## 发表清单
贵州老年大学北校区监控安装采购清单
制表：后勤保卫处
序号 | 设备名称 | 品牌 | 型号规格 | 参数 | 单位 | 数量 | 备注
1 | 200万像素级4寸球机 | 国产 |  | 支持最大 1920×1080@30fps 高清画面输出 支持 H.265 高效压缩算法，可较大节省存储空间 支持超低照度，0.005Lux/F1.6(彩色),0.001Lux/F1.6(黑白) ,0 Lux with IR 支持 23 倍光学变倍，16 倍数字变倍 采用高效红外阵列，低功耗，照射距离最远可达 100m 支持 960p@60fps、720p@60fps 高帧率输出 支持三码流技术，每路码流可独立配置分辨率及帧率 支持区域入侵侦测、越界侦测、移动侦测等智能侦测功能 支持断网续传功能保证录像不丢失，配合 Smart NVR 实现事件录像 的二次智能检索、分析和浓缩播放 支持宽动态范围达 120dB，适合逆光环境监控 支持 3D 数字降噪、强光抑制、电子防抖、SmartIR 支持 360°水平旋转，垂直方向-15°-90° 支持 300 个预置位，8 条巡航扫描 支持 3D 定位，可通过鼠标框选目标以实现目标的快速定位与捕捉 支持定时抓图与事件抓图功能 支持区域曝光与区域聚焦功能 支持中心镜像功能 支持定时任务、一键守望、一键巡航功能 支持最大 256G 的 Micro SD/SDHC/SDXC 卡存储 支持海康 SDK、ONVIF、ISAPI、GB/T28181、E 家协议和萤石云接入 防雷、防浪涌、防突波，IP66 防护等级 | 台 | 4
2 | 高清网络枪式摄像机 | 国产 |  | 最高分辨率可达1920 × 1080 @25 fps，在该分辨率下可输出实时图像 支持用户登录锁定机制，及密码复杂度提示 支持背光补偿，3D数字降噪，数字宽动态，适应不同监控环境 支持ROI感兴趣区域增强编码，可根据场景情况自适应调整码率分配，有效节省存储成本 采用高效阵列红外灯，使用寿命长，红外照射距离最远可达50 m 支持ONVIF（PROFILE S），ISAPI，SDK，GB28181协议，支持萤石平台接入 1个内置麦克风，高清拾音 符合IP66防尘防水设计，可靠性高 | 台 | 8
3 | 监控主机 | 国产 |  | R系列 NVR 是全新高性能系列录像机，具有如下特性： a)解码性能强劲，全系列支持8路1080P解码； b)专为高分辨率相机接入所打造，最大支持800万相机接入； c)硬盘支持全面升级，支持满配8T硬盘，进一步延长录像时间； d)平台接入协议丰富，支持萤石、Ehome以及GB28181协议，轻松实现平台接入； e)接口一应俱全，满足各类外设接入需求； •1.5U 标准机箱，支持机架安装； •4盘位，最大支持8TB硬盘 •支持1个HDMI 4K输出 +1个VGA同源高清1080P输出 •支持8路1080P解码 •支持H.265、H.264混合解码，最大支持接入8MP高清IPC •2个千兆网口 •自带16进4出报警口 •2个USB2.0接口+1个USB3.0接口 | 台 | 1
4 | 硬盘 | 国产 | 6T | 6000G | 块 | 2
5 | 交换机 | 国产 | DS-3E0516-E | 16口千兆 | 台 | 1
6 | 5口交换机 | 国产 | DS-3E0105-E | 5口百兆 | 台 | 2
7 | 光纤收发器 | 国产 | RG-FC11G-3A/RG-FC11G-3B | 一光一电，千兆 | 对 | 5
8 | 球机支架 | 国产 | 壁装、铝合金 | 壁装、铝合金 | 个 | 4
9 | 枪机支架 | 国产 | 万向 铝合金 | 万向 铝合金 | 个 | 8
10 | 监控显示器 | 国产 |  | 32英寸 | 台 | 1
11 | 监控电源 | 国产 | 12V | 12V | 个 | 8
12 | 网线 | 国产 | cat5e | cat5e | 箱 | 4
13 | 电源线 | 国产 | RVV2*1.0 | RVV2*1.0 | 卷 | 3
14 | 光纤 | 国产 | 4芯单模 | 4芯单模 | 米 | 3000
15 | 终端盒 | 国产 | 4口 | 含耦合器及尾纤 | 个 | 5
16 | 终端盒 | 国产 | 12口 | 含耦合器及尾纤 | 个 | 2
17 | 防水设备箱 | 国产 | 400*300 | 400*300 | 个 | 5
18 | 跳纤 | 国产 | SC-SC | SC-SC | 条 | 10
19 | 光纤熔接 | 国产 |  | 定制 | 项 | 1
20 | 线管 | 国产 | φ20 | φ20 | 批 | 1
21 | 安装调试费 |  |  | 安装调试服务费 | 项 | 1
22 | 总价