## 非遗学堂
工 程 量 清 单
序号 | 项目区域 | 改造配置内容 | 项目类别 | 规格、工艺、尺寸 | 单位 | 数量
1 | 非遗学堂入口处 | 基层拆除 | 原有鹅卵石地面拆除清运 | 铲除原有鹅卵石垫层、清理渣土，场内归集 + 外运消纳，含人工、装车、垃圾清运 | 平米 | 140
2 |  | 基层处理 | 场地整平压实 | 场地找坡（庭院排水坡度 1‑2%），挖除腐殖土，打夯机夯实，平整度修整 | 平米 | 140
3 |  |  | 碎石垫层 | 配碎石摊铺、分层夯实，作为透水基层 | 平米 | 140
4 |  |  | C15 混凝土找平层 80mm 厚 | 混凝土浇筑、找平，做排水找坡；石板铺装硬铺基层 | 平米 | 140
5 |  |  | 石板材料（不规则裂纹） | 自然面青石板，厚度 25‑30mm，裂纹碎拼，含损耗 | 平米 | 140
6 |  |  | 石板铺装人工 + 干拌砂浆铺贴 | 干拌水泥砂浆铺贴石板，缝隙预留，调平排版、拼花调整 | 平米 | 140
7 |  |  | 缝隙处理（文化石填缝料） | 专用填缝剂勾缝清理，清洗石板表面污渍 | 平米 | 140
8 |  |  | 石材弧形收边（混凝土路沿石） | 曲线收边，开挖、安放、灌浆固定， | 项 | 1
9 |  |  | 辅材（砂浆、水泥、填缝料、隔离膜等） | 零星辅材，隔离层、膨胀缝材料 | 项 | 1